## General
Parametro | Input | Und
Band Identification |  | C-Band
ESD_Limit_Regulation |  | ITU-S.524-6 (6 GHz)
PFD_Limit | -126 | ITU Table21-4 (3.4-4.2GHz)
PFD_RefBand | 4 | KHz
Margem_ESD_FromLimit | 0 | dB
MinimumMargem | 2 | dB

## Beam
BeamName | E_R | Steerable | Gain_tx | PwrMax | EIRPmax | Gain_rx | T_K | GoverT | Freq_Min | Freq_Max | Ref
RCN | R |  |  |  |  | 29 | 600 | 1.2185 | 5850 | 6425
ECN | E |  | 29 | 20 | 49 |  |  |  | 3625 | 4200

## Earth Stations
ID | Gtx | PwrMax | Grx | T_K | GoverT | Pattern | bmwdthTx | bmwdthRx | D | Ref
STANDARD A | 56 | 27 | 52.7 | 80 | 33.6691 | REC-465-5 | 0.29 | 0.4 | 12
STANDARD B | 53.6 | 27 | 50.6 | 80 | 31.5691 | REC-465-5 | 0.3 | 0.5 | 9
STANDARD C | 51.2 | 27 | 48.2 | 80 | 29.1691 | REC-465-5 | 0.5 | 0.7 | 7
STANDARD D | 49 | 24 | 46.2 | 110 | 25.7861 | REC-465-5 | 0.6 | 0.8 | 5.4
STANDARD E | 46.2 | 24 | 43.9 | 110 | 23.4861 | REC-465-5 | 0.75 | 1.14 | 3.9
STANDARD F | 44.5 | 24 | 41.7 | 110 | 21.2861 | REC-465-5 | 0.85 | 1.49 | 3.2
STANDARD G | 43 | 24 | 40.2 | 110 | 19.7861 | AP8 | 1 | 1.77 | 2.7
STANDARD H | 41 | 24 | 38.2 | 150 | 16.4391 | AP8 | 1.3 | 2.22 | 2.1
STANDARD I | 39 | 24 | 35.5 | 150 | 13.7391 | AP8 | 1.7 | 3 | 1.7

## Groups
Beam | grp | EarthStation | FreqMin | FreqMax | Service | MOD | Service_area_no
RCN | 1 | STANDARD A | 5850 | 6425 | EC/TC |  | 1
ECN | 2 | STANDARD A | 3625 | 4200 | EC/TC |  | 1
RCN | 3 | STANDARD B | 5850 | 6425 | EC/TC |  | 1
ECN | 4 | STANDARD B | 3625 | 4200 | EC/TC |  | 1
RCN | 5 | STANDARD C | 5850 | 6425 | EC/TC |  | 1
ECN | 6 | STANDARD C | 3625 | 4200 | EC/TC |  | 1
RCN | 7 | STANDARD D | 5850 | 6425 | EC/TC |  | 1
ECN | 8 | STANDARD D | 3625 | 4200 | EC/TC |  | 1
RCN | 9 | STANDARD E | 5850 | 6425 | EC/TC |  | 1
ECN | 10 | STANDARD E | 3625 | 4200 | EC/TC |  | 1
RCN | 11 | STANDARD F | 5850 | 6425 | EC/TC |  | 1
ECN | 12 | STANDARD F | 3625 | 4200 | EC/TC |  | 1
RCN | 13 | STANDARD G | 5850 | 6425 | EC/TC |  | 1
ECN | 14 | STANDARD G | 3625 | 4200 | EC/TC |  | 1
RCN | 15 | STANDARD H | 5850 | 6425 | EC/TC |  | 1
ECN | 16 | STANDARD H | 3625 | 4200 | EC/TC |  | 1
RCN | 17 | STANDARD I | 5850 | 6425 | EC/TC |  | 1
ECN | 18 | STANDARD I | 3625 | 4200 | EC/TC |  | 1

## TypeOfEmission
n | bitRate | MOD1 | MOD2 | MOD3 | bwdth | CoverN | Obs
1 |  |  |  |  | 5000 | 5.5
2 |  |  |  |  | 14000 | 3.8
3 |  |  |  |  | 22500 | 2.5
4 |  |  |  |  | 28800 | 4.3
5 |  |  |  |  | 100000 | 22
6 |  |  |  |  | 1500000 | 5.4
7 |  |  |  |  | 5000000 | 2.3
8 |  |  |  |  | 7890000 | 6
9 |  |  |  |  | 7920000 | 5.5
10 |  |  |  |  | 15600000 | 10
11 |  |  |  |  | 36000000 | 11
12 |  |  |  |  | 54000000 | 2.1

## DVB-S2
MOD | Spectral_Eff | Es_N0 | Eb_N0 | CoverN
QPSK 1/4 | 0.49024 | -2.35 | 0.74589 | -2.35
QPSK 1/3 | 0.65645 | -1.24 | 0.588 | -1.24
QPSK 2/5 | 0.78941 | -0.3 | 0.72696 | -0.3
QPSK 1/2 | 0.98886 | 1 | 1.0487 | 1
QPSK 3/5 | 1.1883 | 2.23 | 1.4807 | 2.23
QPSK 2/3 | 1.3223 | 3.1 | 1.8869 | 3.1
QPSK 3/4 | 1.4875 | 4.03 | 2.3055 | 4.03
QPSK 4/5 | 1.5872 | 4.68 | 2.6737 | 4.68
QPSK 5/6 | 1.6547 | 5.18 | 2.9929 | 5.18
QPSK 8/9 | 1.7665 | 6.2 | 3.729 | 6.2
QPSK 9/10 | 1.7886 | 6.42 | 3.8948 | 6.42
8PSK 3/5 | 1.78 | 5.5 | 2.9958 | 5.5
8PSK 2/3 | 1.9806 | 6.62 | 3.652 | 6.62
8PSK 3/4 | 2.2281 | 7.91 | 4.4306 | 7.91
8PSK 5/6 | 2.4786 | 9.35 | 5.408 | 9.35
8PSK 8/9 | 2.646 | 10.69 | 6.4641 | 10.69
8PSK 9/10 | 2.6792 | 10.98 | 6.6999 | 10.98
16APSK 2/3 | 2.6372 | 8.97 | 4.7586 | 8.97
16APSK 3/4 | 2.9667 | 10.21 | 5.4872 | 10.21
16APSK 4/5 | 3.1656 | 11.03 | 6.0254 | 11.03
16APSK 5/6 | 3.3002 | 11.61 | 6.4246 | 11.61
16APSK 8/9 | 3.5231 | 12.89 | 7.4207 | 12.89
16APSK 9/10 | 3.5673 | 13.13 | 7.6066 | 13.13
32APSK 3/4 | 3.7033 | 12.73 | 7.0441 | 12.73
32APSK 4/5 | 3.9516 | 13.64 | 7.6723 | 13.64
32APSK 5/6 | 4.1195 | 14.28 | 8.1315 | 14.28
32APSK 8/9 | 4.3979 | 15.69 | 9.2576 | 15.69
32APSK 9/10 | 4.453 | 16.05 | 9.5634 | 16.05

## SystemSettings
Regulations | Steerable Options | Pattern Options | Services
ITU-S.524-6 (29.5-30GHz) | Y | AP8 | EC/TC
Ka-Band MIL-STD-188/164B |  | REC-465-5 | EI/UA
X-Band MIL-STD-188/164B |  | REC-580-6 | EK/TK
ITU-S.524-6 (6 GHz) | E_R | ND-EARTH | ED/TD
ITU Table21-4 (3.4-4.2GHz) | E |  | ER/TR
R