## General
Parametro | Input | Und
Band Identification |  | Ka-Band
ESD_Limit_Regulation |  | Ka-Band MIL-STD-188/164B
PFD_Limit | -112 | Ka-Band MIL-STD-188/164B
PFD_RefBand | 1000 | KHz
Margem_ESD_FromLimit | 0 | dB
MinimumMargem | 2 | dB

## Beam
BeamName | E_R | Steerable | Gain_tx | PwrMax | EIRPmax | Gain_rx | T_K | GoverT | Freq_Min | Freq_Max | Ref
EKS | E | Y | 43 | 28 | 71 |  |  |  | 20200 | 21200 | USGOVSAT-6R
RKS | R | Y |  |  |  | 43 | 800 | 13.9691 | 30000 | 31000 | USGOVSAT-6R

## Earth Stations
ID | Gtx | PwrMax | Grx | T_K | GoverT | Pattern | bmwdthTx | bmwdthRx | D | Ref
K1 | 43.6 | 24 | 40.2 | 150 | 18.4391 | REC-580-6 | 1.19 | 1.77 | 0.6 | KA1 - USGOVSAT6R
K5 | 66 | 27 | 62.7 | 150 | 40.9391 | REC-580-6 | 0.09 | 0.13 | 9 | KA4 - USGOVSAT6R

## Groups
Beam | grp | EarthStation | FreqMin | FreqMax | Service | MOD | Service_area_no
EKS | 2 | K1 | 20200 | 21200 | EC/TC | 1 | 1
RKS | 4 | K1 | 30000 | 31000 | EC/TC | 1 | 1
EKS | 6 | K1 | 20200 | 21200 | EI/UA | 1 | 1
RKS | 8 | K1 | 30000 | 31000 | EI/UA | 1 | 1
EKS | 10 | K1 | 20200 | 21200 | EC/TC | 2 | 1
RKS | 12 | K1 | 30000 | 31000 | EC/TC | 2 | 1
EKS | 14 | K1 | 20200 | 21200 | EI/UA | 2 | 1
RKS | 16 | K1 | 30000 | 31000 | EI/UA | 2 | 1
EKS | 18 | K1 | 20200 | 21200 | EC/TC | 3 | 1
RKS | 20 | K1 | 30000 | 31000 | EC/TC | 3 | 1
EKS | 22 | K1 | 20200 | 21200 | EI/UA | 3 | 1
RKS | 24 | K1 | 30000 | 31000 | EI/UA | 3 | 1
EKS | 74 | K5 | 20200 | 21200 | EC/TC | 1 | 1
RKS | 76 | K5 | 30000 | 31000 | EC/TC | 1 | 1
EKS | 78 | K5 | 20200 | 21200 | EC/TC | 2 | 1
RKS | 80 | K5 | 30000 | 31000 | EC/TC | 2 | 1
EKS | 86 | K5 | 20200 | 21200 | EC/TC | 3 | 1
RKS | 88 | K5 | 30000 | 31000 | EC/TC | 3 | 1

## TypeOfEmission
n | bitRate | MOD1 | MOD2 | MOD3
1 | 128 | QPSK 1/4 | QPSK 4/5 | 16APSK 8/9
2 | 256 | QPSK 1/4 | QPSK 4/5 | 16APSK 8/9
3 | 512 | QPSK 1/4 | QPSK 4/5 | 16APSK 8/9
4 | 1000 | QPSK 1/4 | QPSK 4/5 | 16APSK 8/9
5 | 2000 | QPSK 1/4 | QPSK 4/5 | 16APSK 8/9
6 | 4000 | QPSK 1/4 | QPSK 4/5 | 16APSK 8/9
7 | 8000 | QPSK 1/4 | QPSK 4/5 | 16APSK 8/9
8 | 16000 | QPSK 1/4 | QPSK 4/5 | 16APSK 8/9
9 | 24000 | QPSK 1/2 | 8PSK 8/9 | 32APSK 9/10
10 | 32000 | QPSK 1/2 | 8PSK 8/9 | 32APSK 9/10
11 | 64000 | QPSK 1/2 | 8PSK 8/9 | 32APSK 9/10
12 | 96000 | QPSK 1/2 | 8PSK 8/9 | 32APSK 9/10
13 | 128000 | QPSK 1/2 | 8PSK 8/9 | 32APSK 9/10

## DVB-S2
MOD | Spectral_Eff | Es_N0 | Eb_N0 | CoverN
QPSK 1/4 | 0.49024 | -2.35 | 0.74589 | -2.35
QPSK 1/3 | 0.65645 | -1.24 | 0.588 | -1.24
QPSK 2/5 | 0.78941 | -0.3 | 0.72696 | -0.3
QPSK 1/2 | 0.98886 | 1 | 1.0487 | 1
QPSK 3/5 | 1.1883 | 2.23 | 1.4807 | 2.23
QPSK 2/3 | 1.3223 | 3.1 | 1.8869 | 3.1
QPSK 3/4 | 1.4875 | 4.03 | 2.3055 | 4.03
QPSK 4/5 | 1.5872 | 4.68 | 2.6737 | 4.68
QPSK 5/6 | 1.6547 | 5.18 | 2.9929 | 5.18
QPSK 8/9 | 1.7665 | 6.2 | 3.729 | 6.2
QPSK 9/10 | 1.7886 | 6.42 | 3.8948 | 6.42
8PSK 3/5 | 1.78 | 5.5 | 2.9958 | 5.5
8PSK 2/3 | 1.9806 | 6.62 | 3.652 | 6.62
8PSK 3/4 | 2.2281 | 7.91 | 4.4306 | 7.91
8PSK 5/6 | 2.4786 | 9.35 | 5.408 | 9.35
8PSK 8/9 | 2.646 | 10.69 | 6.4641 | 10.69
8PSK 9/10 | 2.6792 | 10.98 | 6.6999 | 10.98
16APSK 2/3 | 2.6372 | 8.97 | 4.7586 | 8.97
16APSK 3/4 | 2.9667 | 10.21 | 5.4872 | 10.21
16APSK 4/5 | 3.1656 | 11.03 | 6.0254 | 11.03
16APSK 5/6 | 3.3002 | 11.61 | 6.4246 | 11.61
16APSK 8/9 | 3.5231 | 12.89 | 7.4207 | 12.89
16APSK 9/10 | 3.5673 | 13.13 | 7.6066 | 13.13
32APSK 3/4 | 3.7033 | 12.73 | 7.0441 | 12.73
32APSK 4/5 | 3.9516 | 13.64 | 7.6723 | 13.64
32APSK 5/6 | 4.1195 | 14.28 | 8.1315 | 14.28
32APSK 8/9 | 4.3979 | 15.69 | 9.2576 | 15.69
32APSK 9/10 | 4.453 | 16.05 | 9.5634 | 16.05

## SystemSettings
Regulations | Steerable Options | Pattern Options | Services
ITU-S.524-6 (29.5-30GHz) | Y | AP8 | EC/TC
Ka-Band MIL-STD-188/164B |  | REC-465-5 | EI/UA
X-Band MIL-STD-188/164B |  | REC-580-6 | EK/TK
| E_R | ND-EARTH | ED/TD
| E |  | ER/TR
R