## General
Parametro | Input | Und
Band Identification |  | QV-Band
ESD_Limit_Regulation |  | Ka-Band MIL-STD-188/164B
PFD_Limit | -105.5 | ITU Section V - QV Limits
PFD_RefBand | 1000 | KHz
Margem_ESD_FromLimit | 0 | dB
MinimumMargem | 2 | dB

## Beam
BeamName | E_R | Steerable | Gain_tx | PwrMax | EIRPmax | Gain_rx | T_K | GoverT | Freq_Min | Freq_Max | Ref
EQN | E |  | 47 | 37 | 84 |  |  |  | 37500 | 42500
RQN | R |  |  |  |  | 47 | 500 | 20.0103 | 47200 | 51400

## Earth Stations
ID | Gtx | PwrMax | Grx | T_K | GoverT | Pattern | bmwdthTx | bmwdthRx | D | Ref
Q1 | 63.8 | 27 | 62.3 | 145 | 40.6863 | REC-580-6 |  |  | 3.7 | Thales Alenia Space - TAS - TYPICAL-3.7MR
Q2 | 73 | 27 | 71.4 | 145 | 49.7863 | REC-580-6 |  |  | 13

## Groups
Beam | grp | EarthStation | FreqMin | FreqMax | Service | MOD | Service_area_no
EQN | 1 | Q1 | 37500 | 38000 | EC/TC | 1 | 1
EQN | 2 | Q2 | 37500 | 38000 | EC/TC | 1 | 1
EQN | 3 | Q1 | 38000 | 39500 | EC/TC | 1 | 1
EQN | 4 | Q2 | 38000 | 39500 | EC/TC | 1 | 1
EQN | 5 | Q1 | 39500 | 40000 | EC/TC | 1 | 1
EQN | 6 | Q2 | 39500 | 40000 | EC/TC | 1 | 1
EQN | 7 | Q2 | 39500 | 41000 | ER/TR | 1 | 1
EQN | 8 | Q2 | 39500 | 41000 | EK/TK | 1 | 1
EQN | 9 | Q1 | 39500 | 41000 | ER/TR | 1 | 1
EQN | 10 | Q1 | 39500 | 41000 | EK/TK | 1 | 1
RQN | 11 | Q1 | 42500 | 43500 | EC/TC | 1 | 1
RQN | 12 | Q2 | 42500 | 43500 | EC/TC | 1 | 1
RQN | 13 | Q1 | 43500 | 45500 | EI/UA | 1 | 1
RQN | 14 | Q2 | 43500 | 45500 | ED/TD | 1 | 1
RQN | 15 | Q2 | 43500 | 45500 | EK/TK | 1 | 1
RQN | 16 | Q2 | 43500 | 45500 | EI/UA | 1 | 1
RQN | 17 | Q1 | 43500 | 45500 | ED/TD | 1 | 1
RQN | 18 | Q1 | 43500 | 45500 | EK/TK | 1 | 1
RQN | 51 | Q1 | 43500 | 45500 | EI/UA | 2 | 1
RQN | 52 | Q2 | 43500 | 45500 | EI/UA | 2 | 1
EQN | 21 | Q1 | 40000 | 40500 | EC/TC | 1 | 1
EQN | 22 | Q2 | 40000 | 40500 | EC/TC | 1 | 1
EQN | 23 | Q1 | 40500 | 41000 | EC/TC | 1 | 1
EQN | 24 | Q2 | 40500 | 41000 | EC/TC | 1 | 1
RQN | 25 | Q1 | 47200 | 47500 | EC/TC | 1 | 1
RQN | 26 | Q2 | 47200 | 47500 | EC/TC | 1 | 1
RQN | 27 | Q1 | 47500 | 47900 | EC/TC | 1 | 1
RQN | 28 | Q2 | 47500 | 47900 | EC/TC | 1 | 1
RQN | 29 | Q1 | 47900 | 48200 | EC/TC | 1 | 1
RQN | 30 | Q2 | 47900 | 48200 | EC/TC | 1 | 1
EQN | 31 | Q1 | 41000 | 42000 | EC/TC | 1 | 1
EQN | 32 | Q2 | 41000 | 42000 | EC/TC | 1 | 1
EQN | 33 | Q1 | 42000 | 42500 | EC/TC | 1 | 1
EQN | 34 | Q2 | 42000 | 42500 | EC/TC | 1 | 1
RQN | 35 | Q1 | 48200 | 50200 | EC/TC | 1 | 1
RQN | 36 | Q2 | 48200 | 50200 | EC/TC | 1 | 1
RQN | 37 | Q1 | 50400 | 51400 | EC/TC | 1 | 1
RQN | 38 | Q2 | 50400 | 51400 | EC/TC | 1 | 1
EQN | 39 | Q1 | 39500 | 40500 | EI/UA | 1 | 1
EQN | 40 | Q2 | 39500 | 40500 | EI/UA | 1 | 1
EQN | 41 | Q1 | 40500 | 41000 | EI/UA | 1 | 1
EQN | 42 | Q2 | 40500 | 41000 | EI/UA | 1 | 1
RQN | 87 | Q1 | 43500 | 45500 | EI/UA | 3 | 1
RQN | 88 | Q2 | 43500 | 45500 | EI/UA | 3 | 1
EQN | 45 | Q1 | 37500 | 38000 | EC/TC | 2 | 1
EQN | 46 | Q2 | 37500 | 38000 | EC/TC | 2 | 1
EQN | 47 | Q1 | 38000 | 39500 | EC/TC | 2 | 1
EQN | 48 | Q2 | 38000 | 39500 | EC/TC | 2 | 1
RQN | 49 | Q1 | 42500 | 43500 | EC/TC | 2 | 1
RQN | 50 | Q2 | 42500 | 43500 | EC/TC | 2 | 1
RQN | 19 | Q1 | 45500 | 47000 | EI/UA | 1 | 1
RQN | 20 | Q2 | 45500 | 47000 | EI/UA | 1 | 1
RQN | 53 | Q1 | 45500 | 47000 | EI/UA | 2 | 1
RQN | 54 | Q2 | 45500 | 47000 | EI/UA | 2 | 1
EQN | 55 | Q1 | 39500 | 40000 | EC/TC | 2 | 1
EQN | 56 | Q2 | 39500 | 40000 | EC/TC | 2 | 1
EQN | 57 | Q1 | 40000 | 40500 | EC/TC | 2 | 1
EQN | 58 | Q2 | 40000 | 40500 | EC/TC | 2 | 1
EQN | 59 | Q1 | 40500 | 41000 | EC/TC | 2 | 1
EQN | 60 | Q2 | 40500 | 41000 | EC/TC | 2 | 1
RQN | 61 | Q1 | 47200 | 47500 | EC/TC | 2 | 1
RQN | 62 | Q2 | 47200 | 47500 | EC/TC | 2 | 1
RQN | 63 | Q1 | 47500 | 47900 | EC/TC | 2 | 1
RQN | 64 | Q2 | 47500 | 47900 | EC/TC | 2 | 1
EQN | 65 | Q1 | 41000 | 42000 | EC/TC | 2 | 1
EQN | 66 | Q2 | 41000 | 42000 | EC/TC | 2 | 1
EQN | 67 | Q1 | 42000 | 42500 | EC/TC | 2 | 1
EQN | 68 | Q2 | 42000 | 42500 | EC/TC | 2 | 1
RQN | 69 | Q1 | 47900 | 48200 | EC/TC | 2 | 1
RQN | 70 | Q2 | 47900 | 48200 | EC/TC | 2 | 1
RQN | 71 | Q1 | 48200 | 50200 | EC/TC | 2 | 1
RQN | 72 | Q2 | 48200 | 50200 | EC/TC | 2 | 1
RQN | 73 | Q1 | 50400 | 51400 | EC/TC | 2 | 1
RQN | 74 | Q2 | 50400 | 51400 | EC/TC | 2 | 1
EQN | 75 | Q1 | 39500 | 40500 | EI/UA | 2 | 1
EQN | 76 | Q2 | 39500 | 40500 | EI/UA | 2 | 1
EQN | 77 | Q1 | 40500 | 41000 | EI/UA | 2 | 1
EQN | 78 | Q2 | 40500 | 41000 | EI/UA | 2 | 1
RQN | 93 | Q1 | 45500 | 47000 | EI/UA | 3 | 1
RQN | 94 | Q2 | 45500 | 47000 | EI/UA | 3 | 1
EQN | 81 | Q1 | 37500 | 38000 | EC/TC | 3 | 1
EQN | 82 | Q2 | 37500 | 38000 | EC/TC | 3 | 1
EQN | 83 | Q1 | 38000 | 39500 | EC/TC | 3 | 1
EQN | 84 | Q2 | 38000 | 39500 | EC/TC | 3 | 1
RQN | 85 | Q1 | 42500 | 43500 | EC/TC | 3 | 1
RQN | 86 | Q2 | 42500 | 43500 | EC/TC | 3 | 1
RQN | 43 | Q1 | 50400 | 51400 | EI/UA | 1 | 1
RQN | 44 | Q2 | 50400 | 51400 | EI/UA | 1 | 1
EQN | 89 | Q1 | 39500 | 40000 | EC/TC | 3 | 1
EQN | 90 | Q2 | 39500 | 40000 | EC/TC | 3 | 1
EQN | 91 | Q1 | 40000 | 40500 | EC/TC | 3 | 1
EQN | 92 | Q2 | 40000 | 40500 | EC/TC | 3 | 1
RQN | 79 | Q1 | 50400 | 51400 | EI/UA | 2 | 1
RQN | 80 | Q2 | 50400 | 51400 | EI/UA | 2 | 1
RQN | 95 | Q1 | 47200 | 47500 | EC/TC | 3 | 1
RQN | 96 | Q2 | 47200 | 47500 | EC/TC | 3 | 1
RQN | 97 | Q1 | 47500 | 47900 | EC/TC | 3 | 1
RQN | 98 | Q2 | 47500 | 47900 | EC/TC | 3 | 1
EQN | 99 | Q1 | 40500 | 41000 | EC/TC | 3 | 1
EQN | 100 | Q2 | 40500 | 41000 | EC/TC | 3 | 1
EQN | 101 | Q1 | 41000 | 42000 | EC/TC | 3 | 1
EQN | 102 | Q2 | 41000 | 42000 | EC/TC | 3 | 1
EQN | 103 | Q1 | 42000 | 42500 | EC/TC | 3 | 1
EQN | 104 | Q2 | 42000 | 42500 | EC/TC | 3 | 1
RQN | 105 | Q1 | 47900 | 48200 | EC/TC | 3 | 1
RQN | 106 | Q2 | 47900 | 48200 | EC/TC | 3 | 1
RQN | 107 | Q1 | 48200 | 50200 | EC/TC | 3 | 1
RQN | 108 | Q2 | 48200 | 50200 | EC/TC | 3 | 1
RQN | 109 | Q1 | 50400 | 51400 | EC/TC | 3 | 1
RQN | 110 | Q2 | 50400 | 51400 | EC/TC | 3 | 1
EQN | 111 | Q1 | 39500 | 40500 | EI/UA | 3 | 1
EQN | 112 | Q2 | 39500 | 40500 | EI/UA | 3 | 1
EQN | 113 | Q1 | 40500 | 41000 | EI/UA | 3 | 1
EQN | 114 | Q2 | 40500 | 41000 | EI/UA | 3 | 1
RQN | 115 | Q1 | 50400 | 51400 | EI/UA | 3 | 1
RQN | 116 | Q2 | 50400 | 51400 | EI/UA | 3 | 1

## DVB-S2
MOD | Spectral_Eff | Es_N0 | Eb_N0 | CoverN
QPSK 1/4 | 0.49024 | -2.35 | 0.74589 | -2.35
QPSK 1/3 | 0.65645 | -1.24 | 0.588 | -1.24
QPSK 2/5 | 0.78941 | -0.3 | 0.72696 | -0.3
QPSK 1/2 | 0.98886 | 1 | 1.0487 | 1
QPSK 3/5 | 1.1883 | 2.23 | 1.4807 | 2.23
QPSK 2/3 | 1.3223 | 3.1 | 1.8869 | 3.1
QPSK 3/4 | 1.4875 | 4.03 | 2.3055 | 4.03
QPSK 4/5 | 1.5872 | 4.68 | 2.6737 | 4.68
QPSK 5/6 | 1.6547 | 5.18 | 2.9929 | 5.18
QPSK 8/9 | 1.7665 | 6.2 | 3.729 | 6.2
QPSK 9/10 | 1.7886 | 6.42 | 3.8948 | 6.42
8PSK 3/5 | 1.78 | 5.5 | 2.9958 | 5.5
8PSK 2/3 | 1.9806 | 6.62 | 3.652 | 6.62
8PSK 3/4 | 2.2281 | 7.91 | 4.4306 | 7.91
8PSK 5/6 | 2.4786 | 9.35 | 5.408 | 9.35
8PSK 8/9 | 2.646 | 10.69 | 6.4641 | 10.69
8PSK 9/10 | 2.6792 | 10.98 | 6.6999 | 10.98
16APSK 2/3 | 2.6372 | 8.97 | 4.7586 | 8.97
16APSK 3/4 | 2.9667 | 10.21 | 5.4872 | 10.21
16APSK 4/5 | 3.1656 | 11.03 | 6.0254 | 11.03
16APSK 5/6 | 3.3002 | 11.61 | 6.4246 | 11.61
16APSK 8/9 | 3.5231 | 12.89 | 7.4207 | 12.89
16APSK 9/10 | 3.5673 | 13.13 | 7.6066 | 13.13
32APSK 3/4 | 3.7033 | 12.73 | 7.0441 | 12.73
32APSK 4/5 | 3.9516 | 13.64 | 7.6723 | 13.64
32APSK 5/6 | 4.1195 | 14.28 | 8.1315 | 14.28
32APSK 8/9 | 4.3979 | 15.69 | 9.2576 | 15.69
32APSK 9/10 | 4.453 | 16.05 | 9.5634 | 16.05

## TypeOfEmission
n | bitRate | MOD1 | MOD2 | MOD3
1 | 512 | QPSK 2/5 | 8PSK 5/6 | 32APSK 9/10
2 | 1000 | QPSK 2/5 | 8PSK 5/6 | 32APSK 9/10
3 | 2000 | QPSK 2/5 | 8PSK 5/6 | 32APSK 9/10
4 | 4000 | QPSK 2/5 | 8PSK 5/6 | 32APSK 9/10
5 | 6000 | QPSK 2/5 | 8PSK 5/6 | 32APSK 9/10
6 | 8000 | QPSK 2/5 | 8PSK 5/6 | 32APSK 9/10
7 | 10000 | QPSK 2/5 | 8PSK 5/6 | 32APSK 9/10
8 | 16000 | QPSK 2/5 | 8PSK 5/6 | 32APSK 9/10
9 | 32000 | QPSK 2/5 | 8PSK 5/6 | 32APSK 9/10
10 | 64000 | QPSK 2/5 | 8PSK 5/6 | 32APSK 9/10
11 | 128000 | QPSK 2/5 | 8PSK 5/6 | 32APSK 9/10
12 | 256000 | QPSK 2/5 | 8PSK 5/6 | 32APSK 9/10
13 | 512000 | QPSK 2/5 | 8PSK 5/6 | 32APSK 9/10

## SystemSettings
Regulations | Steerable Options | Pattern Options | Services
Ka-Band MIL-STD-188/164B | Y | AP8 | EC/TC
X-Band MIL-STD-188/164B |  | REC-465-5 | EI/UA
ITU-S.524-6 (29.5-30GHz) |  | REC-580-6 | EG/TG
ITU Section V - QV Limits | E_R | ND-EARTH | EJ/TJ
| E |  | EU/TU
| R |  | EK/TK
ED/TD
ER/TR