## General
Parametro | Input | Und
Band Identification |  | UHF-Band
ESD_Limit_Regulation
PFD_Limit
PFD_RefBand | 4 | KHz
Margem_ESD_FromLimit | 0 | dB
MinimumMargem | 0.5 | dB

## Beam
BeamName | E_R | Steerable | Gain_tx | PwrMax | EIRPmax | Gain_rx | T_K | GoverT | Freq_Min | Freq_Max
EUR | E |  | 16 | 20 | 36 |  |  |  | 240 | 290
RUR | R |  |  |  |  | 16.8 | 1200 | -13.9918 | 290 | 340

## Earth Stations
ID | Gtx | PwrMax | Grx | T_K | GoverT | Pattern | bmwdthTx | bmwdthRx | D | Ref
MN1 | 10 | 20 | 10 | 631 | -18.0003 | ND-EARTH | 53.8 | 53.8 |  | TYPICAL MARITIME 1 - SICRAL-3H
MN2 | 8 | 20 | 8 | 1000 | -22 | ND-EARTH | 67.7 | 67.7 |  | TYPICAL MARITIME 2 - SICRAL-3H
MN3 | 3 | 20 | 3 | 1000 | -27 | ND-EARTH | 120.5 | 120.5 |  | TYPICAL MARITIME 3 - SICRAL-3H
MA1 | 0 | 18 | 0 | 794 | -28.9982 | ND-EARTH | 170 | 170 |  | TYPICAL AVIO 1 - SICRAL-3H
MA2 | 0 | 20 | 0 | 794 | -28.9982 | ND-EARTH | 170 | 170 |  | TYPICAL AVIO 2 - SICRAL-3H
MT1 | 10 | 20 | 10 | 1995 | -22.9994 | ND-EARTH | 53.8 | 53.8 |  | LAND 1 - SICRAL-3H
MT2 | 7 | 13 | 7 | 1000 | -23 | ND-EARTH | 76 | 76 |  | LAND 2 - SICRAL-3H
MT3 | 10 | 13 | 10 | 1000 | -20 | ND-EARTH | 53.8 | 53.8 |  | TYPICAL LAND 1 - SICRAL-3H
MT4 | 0 | 20 | 0 | 251 | -23.9967 | ND-EARTH | 170 | 170 |  | TYPICAL LAND 2 - SICRAL-3H

## Groups
Beam | grp | EarthStation | FreqMin | FreqMax | Service | MOD | Service_area_no | Obs | Downlink |  |  | Uplink
EUR | 1 | MA1 | 243 | 250 | EJ/TJ |  | 1 |  | 235 | 255 | 20 | 235 | 245 | 10
EUR | 2 | MA1 | 250 | 260 | EJ/TJ |  | 1 |  | 255 | 275 | 20 | 245 | 265 | 20
EUR | 3 | MA1 | 260 | 270 | EJ/TJ |  | 1 |  | 275 | 295 | 20 | 275 | 295 | 20
RUR | 6 | MA1 | 291 | 300 | EJ/TJ |  | 1 |  | 365 | 385 | 20 | 355 | 375 | 20
RUR | 7 | MA1 | 300 | 310 | EJ/TJ |  | 1 |  |  |  |  | 375 | 400 | 25
RUR | 8 | MA1 | 310 | 318 | EJ/TJ |  | 1 |  |  | Total | 80 |  | Total | 95
EUR | 11 | MA2 | 243 | 250 | EJ/TJ |  | 1
EUR | 12 | MA2 | 250 | 260 | EJ/TJ |  | 1
EUR | 13 | MA2 | 260 | 270 | EJ/TJ |  | 1
RUR | 16 | MA2 | 291 | 300 | EJ/TJ |  | 1
RUR | 17 | MA2 | 300 | 310 | EJ/TJ |  | 1
RUR | 18 | MA2 | 310 | 318 | EJ/TJ |  | 1
EUR | 21 | MN1 | 243 | 250 | EG/TG |  | 1
EUR | 22 | MN1 | 250 | 260 | EG/TG |  | 1
EUR | 23 | MN1 | 260 | 270 | EG/TG |  | 1
RUR | 26 | MN1 | 291 | 300 | EG/TG |  | 1
RUR | 27 | MN1 | 300 | 310 | EG/TG |  | 1
RUR | 28 | MN1 | 310 | 318 | EG/TG |  | 1
EUR | 31 | MN2 | 243 | 250 | EG/TG |  | 1
EUR | 32 | MN2 | 250 | 260 | EG/TG |  | 1
EUR | 33 | MN2 | 260 | 270 | EG/TG |  | 1
RUR | 36 | MN2 | 291 | 300 | EG/TG |  | 1
RUR | 37 | MN2 | 300 | 310 | EG/TG |  | 1
RUR | 38 | MN2 | 310 | 318 | EG/TG |  | 1
EUR | 41 | MN3 | 243 | 250 | EG/TG |  | 1
EUR | 42 | MN3 | 250 | 260 | EG/TG |  | 1
EUR | 43 | MN3 | 260 | 270 | EG/TG |  | 1
RUR | 46 | MN3 | 291 | 300 | EG/TG |  | 1
RUR | 47 | MN3 | 300 | 310 | EG/TG |  | 1
RUR | 48 | MN3 | 310 | 318 | EG/TG |  | 1
EUR | 51 | MT1 | 243 | 250 | EU/TU |  | 1
EUR | 52 | MT1 | 250 | 260 | EU/TU |  | 1
EUR | 53 | MT1 | 260 | 270 | EU/TU |  | 1
RUR | 56 | MT1 | 291 | 300 | EU/TU |  | 1
RUR | 57 | MT1 | 300 | 310 | EU/TU |  | 1
RUR | 58 | MT1 | 310 | 318 | EU/TU |  | 1
EUR | 61 | MT2 | 243 | 250 | EU/TU |  | 1
EUR | 62 | MT2 | 250 | 260 | EU/TU |  | 1
EUR | 63 | MT2 | 260 | 270 | EU/TU |  | 1
RUR | 66 | MT2 | 291 | 300 | EU/TU |  | 1
RUR | 67 | MT2 | 300 | 310 | EU/TU |  | 1
RUR | 68 | MT2 | 310 | 318 | EU/TU |  | 1
EUR | 71 | MT3 | 243 | 250 | EU/TU |  | 1
EUR | 72 | MT3 | 250 | 260 | EU/TU |  | 1
EUR | 73 | MT3 | 260 | 270 | EU/TU |  | 1
RUR | 76 | MT3 | 291 | 300 | EU/TU |  | 1
RUR | 77 | MT3 | 300 | 310 | EU/TU |  | 1
RUR | 78 | MT3 | 310 | 318 | EU/TU |  | 1
EUR | 81 | MT4 | 243 | 250 | EU/TU |  | 1
EUR | 82 | MT4 | 250 | 260 | EU/TU |  | 1
EUR | 83 | MT4 | 260 | 270 | EU/TU |  | 1
RUR | 86 | MT4 | 291 | 300 | EU/TU |  | 1
RUR | 87 | MT4 | 300 | 310 | EU/TU |  | 1
RUR | 88 | MT4 | 310 | 318 | EU/TU |  | 1

## TypeOfEmission
n | bitRate | MOD1 | MOD2 | MOD3 | bwdth | CoverN | Obs
1 |  |  |  |  | 5000 | 16 | MIL-STD-188-181A R=2400bps - C/N0 = 47.3dB BER=1e-5
2 |  |  |  |  | 25000 | 14 | MIL-STD-188-181A R=9600bps - C/N0 = 53.3dB BER=1e-5

## DVB-S2
MOD | Spectral_Eff | Es_N0 | Eb_N0 | CoverN
QPSK 1/4 | 0.49024 | -2.35 | 0.74589 | -2.35
QPSK 1/3 | 0.65645 | -1.24 | 0.588 | -1.24
QPSK 2/5 | 0.78941 | -0.3 | 0.72696 | -0.3
QPSK 1/2 | 0.98886 | 1 | 1.0487 | 1
QPSK 3/5 | 1.1883 | 2.23 | 1.4807 | 2.23
QPSK 2/3 | 1.3223 | 3.1 | 1.8869 | 3.1
QPSK 3/4 | 1.4875 | 4.03 | 2.3055 | 4.03
QPSK 4/5 | 1.5872 | 4.68 | 2.6737 | 4.68
QPSK 5/6 | 1.6547 | 5.18 | 2.9929 | 5.18
QPSK 8/9 | 1.7665 | 6.2 | 3.729 | 6.2
QPSK 9/10 | 1.7886 | 6.42 | 3.8948 | 6.42
8PSK 3/5 | 1.78 | 5.5 | 2.9958 | 5.5
8PSK 2/3 | 1.9806 | 6.62 | 3.652 | 6.62
8PSK 3/4 | 2.2281 | 7.91 | 4.4306 | 7.91
8PSK 5/6 | 2.4786 | 9.35 | 5.408 | 9.35
8PSK 8/9 | 2.646 | 10.69 | 6.4641 | 10.69
8PSK 9/10 | 2.6792 | 10.98 | 6.6999 | 10.98
16APSK 2/3 | 2.6372 | 8.97 | 4.7586 | 8.97
16APSK 3/4 | 2.9667 | 10.21 | 5.4872 | 10.21
16APSK 4/5 | 3.1656 | 11.03 | 6.0254 | 11.03
16APSK 5/6 | 3.3002 | 11.61 | 6.4246 | 11.61
16APSK 8/9 | 3.5231 | 12.89 | 7.4207 | 12.89
16APSK 9/10 | 3.5673 | 13.13 | 7.6066 | 13.13
32APSK 3/4 | 3.7033 | 12.73 | 7.0441 | 12.73
32APSK 4/5 | 3.9516 | 13.64 | 7.6723 | 13.64
32APSK 5/6 | 4.1195 | 14.28 | 8.1315 | 14.28
32APSK 8/9 | 4.3979 | 15.69 | 9.2576 | 15.69
32APSK 9/10 | 4.453 | 16.05 | 9.5634 | 16.05

## SystemSettings
Regulations | Steerable Options | Pattern Options | Services
Ka-Band MIL-STD-188/164B | Y | AP8 | EC/TC
X-Band MIL-STD-188/164B |  | REC-465-5 | EI/UA
ITU-S.524-6 (29.5-30GHz) |  | REC-580-6 | EG/TG
ITU Section V - QV Limits | E_R | ND-EARTH | EJ/TJ
| E |  | EU/TU
R