## General
Parametro | Input | Und
Band Identification |  | X-Band
ESD_Limit_Regulation |  | X-Band MIL-STD-188/164B
PFD_Limit | -142 | X-Band MIL-STD-188/164B
PFD_RefBand | 4 | KHz
Margem_ESD_FromLimit | 3 | dB
MinimumMargem | 2 | dB

## Beam
BeamName | E_R | Steerable | Gain_tx | PwrMax | EIRPmax | Gain_rx | T_K | GoverT | Freq_Min | Freq_Max
EXR | E |  | 21.2 | 21.5 | 42.7 |  |  |  | 7250 | 7750
EXS | E | Y | 33.3 | 20 | 53.3 |  |  |  | 7250 | 7750
EXN | E |  | 28.9 | 20 | 48.9 |  |  |  | 7250 | 7750
RXR | R |  |  |  |  | 21.5 | 240 | -2.3021 | 7900 | 8400
RXS | R | Y |  |  |  | 33.1 | 300 | 8.3288 | 7900 | 8400
RXN | R |  |  |  |  | 29.1 | 350 | 3.6593 | 7900 | 8400

## Earth Stations
ID | Gtx | PwrMax | Grx | T_K | GoverT | Pattern | bmwdthTx | bmwdthRx | D | Ref
X1 | 29.7 | 21 | 28.9 | 100 | 8.9 | AP8 | 5.5 | 6.03 | 0.45 | X1 - USGOVSAT6R
X2 | 34 | 21 | 33.2 | 120 | 12.4082 | AP8 | 3.35 | 3.68 | 0.9 | X2 - USGOVSAT6R (+1dB)
X3 | 37.9 | 21 | 37.3 | 150 | 15.5391 | AP8 | 2.14 | 2.29 | 1.2 | TL-10a17
X4 | 41.7 | 21 | 40.9 | 100 | 20.9 | AP8 | 1.38 | 1.52 | 1.7 | X3 - USGOVSAT6R
X5 | 48.15 | 24 | 47.5 | 100 | 27.5 | REC-465-5 | 0.7 | 0.76 | 3.6 | TR
X6 | 57 | 24 | 56 | 175 | 33.5696 | REC-465-5 | 0.26 | 0.29 | 9 | X6 - USGOVSAT6R

## Groups
Beam | grp | EarthStation | FreqMin | FreqMax | Service | MOD | Service_area_no
EXR | 1 | X1 | 7250 | 7750 | EC/TC | 1 | 1
EXS | 2 | X1 | 7250 | 7750 | EC/TC | 1 | 1
EXN | 3 | X1 | 7250 | 7750 | EC/TC | 1 | 1
RXR | 4 | X1 | 7900 | 8400 | EC/TC | 1 | 1
RXS | 5 | X1 | 7900 | 8400 | EC/TC | 1 | 1
RXN | 6 | X1 | 7900 | 8400 | EC/TC | 1 | 1
EXR | 7 | X1 | 7250 | 7750 | EC/TC | 2 | 1
EXS | 8 | X1 | 7250 | 7750 | EC/TC | 2 | 1
EXN | 9 | X1 | 7250 | 7750 | EC/TC | 2 | 1
RXR | 10 | X1 | 7900 | 8400 | EC/TC | 2 | 1
RXS | 11 | X1 | 7900 | 8400 | EC/TC | 2 | 1
RXN | 12 | X1 | 7900 | 8400 | EC/TC | 2 | 1
EXR | 13 | X2 | 7250 | 7750 | EC/TC | 1 | 1
EXS | 14 | X2 | 7250 | 7750 | EC/TC | 1 | 1
EXN | 15 | X2 | 7250 | 7750 | EC/TC | 1 | 1
RXR | 16 | X2 | 7900 | 8400 | EC/TC | 1 | 1
RXS | 17 | X2 | 7900 | 8400 | EC/TC | 1 | 1
RXN | 18 | X2 | 7900 | 8400 | EC/TC | 1 | 1
EXR | 19 | X2 | 7250 | 7750 | EC/TC | 2 | 1
EXS | 20 | X2 | 7250 | 7750 | EC/TC | 2 | 1
EXN | 21 | X2 | 7250 | 7750 | EC/TC | 2 | 1
RXR | 22 | X2 | 7900 | 8400 | EC/TC | 2 | 1
RXS | 23 | X2 | 7900 | 8400 | EC/TC | 2 | 1
RXN | 24 | X2 | 7900 | 8400 | EC/TC | 2 | 1
EXR | 25 | X2 | 7250 | 7750 | EC/TC | 3 | 1
EXS | 26 | X2 | 7250 | 7750 | EC/TC | 3 | 1
EXN | 27 | X2 | 7250 | 7750 | EC/TC | 3 | 1
RXR | 28 | X2 | 7900 | 8400 | EC/TC | 3 | 1
RXS | 29 | X2 | 7900 | 8400 | EC/TC | 3 | 1
RXN | 30 | X2 | 7900 | 8400 | EC/TC | 3 | 1
EXR | 31 | X3 | 7250 | 7750 | EC/TC | 1 | 1
EXS | 32 | X3 | 7250 | 7750 | EC/TC | 1 | 1
EXN | 33 | X3 | 7250 | 7750 | EC/TC | 1 | 1
RXR | 34 | X3 | 7900 | 8400 | EC/TC | 1 | 1
RXS | 35 | X3 | 7900 | 8400 | EC/TC | 1 | 1
RXN | 36 | X3 | 7900 | 8400 | EC/TC | 1 | 1
EXR | 37 | X3 | 7250 | 7750 | EC/TC | 2 | 1
EXS | 38 | X3 | 7250 | 7750 | EC/TC | 2 | 1
EXN | 39 | X3 | 7250 | 7750 | EC/TC | 2 | 1
RXR | 40 | X3 | 7900 | 8400 | EC/TC | 2 | 1
RXS | 41 | X3 | 7900 | 8400 | EC/TC | 2 | 1
RXN | 42 | X3 | 7900 | 8400 | EC/TC | 2 | 1
EXR | 43 | X3 | 7250 | 7750 | EC/TC | 3 | 1
EXS | 44 | X3 | 7250 | 7750 | EC/TC | 3 | 1
EXN | 45 | X3 | 7250 | 7750 | EC/TC | 3 | 1
RXR | 46 | X3 | 7900 | 8400 | EC/TC | 3 | 1
RXS | 47 | X3 | 7900 | 8400 | EC/TC | 3 | 1
RXN | 48 | X3 | 7900 | 8400 | EC/TC | 3 | 1
EXR | 49 | X4 | 7250 | 7750 | EC/TC | 1 | 1
EXS | 50 | X4 | 7250 | 7750 | EC/TC | 1 | 1
EXN | 51 | X4 | 7250 | 7750 | EC/TC | 1 | 1
RXR | 52 | X4 | 7900 | 8400 | EC/TC | 1 | 1
RXS | 53 | X4 | 7900 | 8400 | EC/TC | 1 | 1
RXN | 54 | X4 | 7900 | 8400 | EC/TC | 1 | 1
EXR | 55 | X4 | 7250 | 7750 | EC/TC | 2 | 1
EXR | 56 | X4 | 7375 | 7750 | EG/TG | 2 | 1
EXS | 57 | X4 | 7250 | 7750 | EC/TC | 2 | 1
EXS | 58 | X4 | 7375 | 7750 | EG/TG | 2 | 1
EXN | 59 | X4 | 7250 | 7750 | EC/TC | 2 | 1
RXR | 60 | X4 | 7900 | 8400 | EC/TC | 2 | 1
RXS | 61 | X4 | 7900 | 8400 | EC/TC | 2 | 1
RXN | 62 | X4 | 7900 | 8400 | EC/TC | 2 | 1
EXR | 63 | X4 | 7250 | 7750 | EC/TC | 3 | 1
EXS | 64 | X4 | 7250 | 7750 | EC/TC | 3 | 1
EXN | 65 | X4 | 7250 | 7750 | EC/TC | 3 | 1
RXR | 66 | X4 | 7900 | 8400 | EC/TC | 3 | 1
RXS | 67 | X4 | 7900 | 8400 | EC/TC | 3 | 1
RXN | 68 | X4 | 7900 | 8400 | EC/TC | 3 | 1
EXR | 69 | X5 | 7250 | 7750 | EC/TC | 1 | 1
EXS | 70 | X5 | 7250 | 7750 | EC/TC | 1 | 1
EXN | 71 | X5 | 7250 | 7750 | EC/TC | 1 | 1
RXR | 72 | X5 | 7900 | 8400 | EC/TC | 1 | 1
RXS | 73 | X5 | 7900 | 8400 | EC/TC | 1 | 1
RXN | 74 | X5 | 7900 | 8400 | EC/TC | 1 | 1
EXR | 75 | X5 | 7250 | 7750 | EC/TC | 2 | 1
EXS | 76 | X5 | 7250 | 7750 | EC/TC | 2 | 1
EXN | 77 | X5 | 7250 | 7750 | EC/TC | 2 | 1
RXR | 78 | X5 | 7900 | 8400 | EC/TC | 2 | 1
RXS | 79 | X5 | 7900 | 8400 | EC/TC | 2 | 1
RXN | 80 | X5 | 7900 | 8400 | EC/TC | 2 | 1
EXR | 81 | X5 | 7250 | 7750 | EC/TC | 3 | 1
EXS | 82 | X5 | 7250 | 7750 | EC/TC | 3 | 1
EXN | 83 | X5 | 7250 | 7750 | EC/TC | 3 | 1
RXR | 84 | X5 | 7900 | 8400 | EC/TC | 3 | 1
RXS | 85 | X5 | 7900 | 8400 | EC/TC | 3 | 1
RXN | 86 | X5 | 7900 | 8400 | EC/TC | 3 | 1
EXR | 87 | X6 | 7250 | 7750 | EC/TC | 1 | 1
EXS | 88 | X6 | 7250 | 7750 | EC/TC | 1 | 1
EXN | 89 | X6 | 7250 | 7750 | EC/TC | 1 | 1
RXR | 90 | X6 | 7900 | 8400 | EC/TC | 1 | 1
RXS | 91 | X6 | 7900 | 8400 | EC/TC | 1 | 1
RXN | 92 | X6 | 7900 | 8400 | EC/TC | 1 | 1
EXN | 93 | X6 | 7250 | 7750 | ER/TR | 2 | 1
EXN | 94 | X6 | 7250 | 7750 | EK/TK | 2 | 1
EXR | 95 | X6 | 7250 | 7750 | EC/TC | 2 | 1
EXS | 96 | X6 | 7250 | 7750 | EC/TC | 2 | 1
EXN | 97 | X6 | 7250 | 7750 | EC/TC | 2 | 1
RXR | 98 | X6 | 7900 | 8400 | EC/TC | 2 | 1
RXS | 99 | X6 | 7900 | 8400 | EC/TC | 2 | 1
RXN | 100 | X6 | 7900 | 8400 | EC/TC | 2 | 1
RXN | 101 | X6 | 7900 | 8400 | ED/TD | 2 | 1
RXN | 102 | X6 | 7900 | 8400 | EK/TK | 2 | 1
EXR | 103 | X6 | 7250 | 7750 | EC/TC | 3 | 1
EXS | 104 | X6 | 7250 | 7750 | EC/TC | 3 | 1
EXN | 105 | X6 | 7250 | 7750 | EC/TC | 3 | 1
RXR | 106 | X6 | 7900 | 8400 | EC/TC | 3 | 1
RXS | 107 | X6 | 7900 | 8400 | EC/TC | 3 | 1
RXN | 108 | X6 | 7900 | 8400 | EC/TC | 3 | 1

## DVB-S2
MOD | Spectral_Eff | Es_N0 | Eb_N0 | CoverN
QPSK 1/4 | 0.49024 | -2.35 | 0.74589 | -2.35
QPSK 1/3 | 0.65645 | -1.24 | 0.588 | -1.24
QPSK 2/5 | 0.78941 | -0.3 | 0.72696 | -0.3
QPSK 1/2 | 0.98886 | 1 | 1.0487 | 1
QPSK 3/5 | 1.1883 | 2.23 | 1.4807 | 2.23
QPSK 2/3 | 1.3223 | 3.1 | 1.8869 | 3.1
QPSK 3/4 | 1.4875 | 4.03 | 2.3055 | 4.03
QPSK 4/5 | 1.5872 | 4.68 | 2.6737 | 4.68
QPSK 5/6 | 1.6547 | 5.18 | 2.9929 | 5.18
QPSK 8/9 | 1.7665 | 6.2 | 3.729 | 6.2
QPSK 9/10 | 1.7886 | 6.42 | 3.8948 | 6.42
8PSK 3/5 | 1.78 | 5.5 | 2.9958 | 5.5
8PSK 2/3 | 1.9806 | 6.62 | 3.652 | 6.62
8PSK 3/4 | 2.2281 | 7.91 | 4.4306 | 7.91
8PSK 5/6 | 2.4786 | 9.35 | 5.408 | 9.35
8PSK 8/9 | 2.646 | 10.69 | 6.4641 | 10.69
8PSK 9/10 | 2.6792 | 10.98 | 6.6999 | 10.98
16APSK 2/3 | 2.6372 | 8.97 | 4.7586 | 8.97
16APSK 3/4 | 2.9667 | 10.21 | 5.4872 | 10.21
16APSK 4/5 | 3.1656 | 11.03 | 6.0254 | 11.03
16APSK 5/6 | 3.3002 | 11.61 | 6.4246 | 11.61
16APSK 8/9 | 3.5231 | 12.89 | 7.4207 | 12.89
16APSK 9/10 | 3.5673 | 13.13 | 7.6066 | 13.13
32APSK 3/4 | 3.7033 | 12.73 | 7.0441 | 12.73
32APSK 4/5 | 3.9516 | 13.64 | 7.6723 | 13.64
32APSK 5/6 | 4.1195 | 14.28 | 8.1315 | 14.28
32APSK 8/9 | 4.3979 | 15.69 | 9.2576 | 15.69
32APSK 9/10 | 4.453 | 16.05 | 9.5634 | 16.05

## TypeOfEmission
n | bitRate | MOD1 | MOD2 | MOD3
1 | 32 | QPSK 1/4 | QPSK 4/5 | 8PSK 8/9
2 | 64 | QPSK 1/4 | QPSK 4/5 | 8PSK 8/9
3 | 128 | QPSK 1/4 | QPSK 4/5 | 8PSK 8/9
4 | 256 | QPSK 1/4 | QPSK 4/5 | 8PSK 8/9
5 | 512 | QPSK 1/4 | QPSK 4/5 | 8PSK 8/9
6 | 1000 | QPSK 1/4 | QPSK 4/5 | 16APSK 8/9
7 | 2000 | QPSK 1/4 | QPSK 4/5 | 16APSK 8/9
8 | 4000 | QPSK 1/4 | QPSK 4/5 | 16APSK 8/9
9 | 6000 | QPSK 1/4 | QPSK 4/5 | 16APSK 8/9
10 | 8000 | QPSK 1/4 | QPSK 4/5 | 16APSK 8/9
11 | 16000 | QPSK 1/4 | QPSK 4/5 | 16APSK 8/9
12 | 24000 | QPSK 1/4 | QPSK 4/5 | 16APSK 8/9
13 | 32000 | QPSK 1/4 | QPSK 4/5 | 16APSK 8/9

## SystemSettings
Regulations | Steerable Options | Pattern Options | Services
ITU-S.524-6 (29.5-30GHz) | Y | AP8 | EC/TC
Ka-Band MIL-STD-188/164B |  | REC-465-5 | EI/UA
X-Band MIL-STD-188/164B |  | REC-580-6 | EG/TG
| E_R | ND-EARTH | EK/TK
| E |  | ED/TD
| R |  | ER/TR